## 1.窓サイズ
Q値 | 0.88554
窓サイズ
|  | 窓種別 | １F和室(畳部分) | 幅(尺) | 高さ(m) | 幅(m) | 面積（㎡）
引き違い | 1F | 11970 | 70 | 119 | 2.1212 | 3.6061 | 7.6492
|  | 5915 | 15 | 59 | 0.45455 | 1.7879 | 0.81267
|  | 5945 | 45 | 59 | 1.3636 | 1.7879 | 2.438
|  | 5570 | 70 | 55 | 2.1212 | 1.6667 | 3.5354
| 2F | 5560 | 60 | 55 | 1.8182 | 1.6667 | 3.0303
|  | 5945 | 45 | 59 | 1.3636 | 1.7879 | 2.438
|  | 8615 | 15 | 86 | 0.45455 | 2.6061 | 1.1846
|  | 5945 | 45 | 59 | 1.3636 | 1.7879 | 2.438
|  | 5945 | 45 | 59 | 1.3636 | 1.7879 | 2.438
|  | 5560 | 60 | 55 | 1.8182 | 1.6667 | 3.0303
|  | 面積合計 |  |  |  |  | 28.9945
|  | 断熱面積 |  |  |  |  | 26.095
開き戸 Fix窓 | 1F | 2030 | 30 | 20 | 0.90909 | 0.60606 | 0.55096
|  | 2030 | 30 | 20 | 0.90909 | 0.60606 | 0.55096
|  | 2470 | 70 | 24 | 2.1212 | 0.72727 | 1.5427
|  | 2045 | 45 | 20 | 1.3636 | 0.60606 | 0.82645
|  | 2042 | 42 | 20 | 1.2727 | 0.60606 | 0.77135
|  | 2030 | 30 | 20 | 0.90909 | 0.60606 | 0.55096
|  | 2045 | 45 | 20 | 1.3636 | 0.60606 | 0.82645
| 2F | 11930 | 30 | 119 | 0.90909 | 3.6061 | 3.2782
|  | 2045 | 45 | 20 | 1.3636 | 0.60606 | 0.82645
|  | 2045 | 45 | 20 | 1.3636 | 0.60606 | 0.82645
|  | 2045 | 45 | 20 | 1.3636 | 0.60606 | 0.82645
|  | 2045 | 45 | 20 | 1.3636 | 0.60606 | 0.82645
|  | 面積合計 |  |  |  |  | 12.2039
|  | 断熱面積 |  |  |  |  | 10.9835
玄関 |  |  |  |  | 2.401 | 1.245 | 2.9892

## 2.部屋サイズ
Q値 | 0.88554
種別 |  | 部位 |  | 面積等 | 単位 | 面積(㎡,m)
床・天井 | １F | a | １F和室(畳部分) | 4.5 | 畳 | 7.4529
|  | b | ユニットバス |  |  | 3.3124
|  | c | 土間面積 | 3 | 畳 | 4.9686
|  | d | １F総面積 | 45 | 畳 | 74.529
|  | e | フローリング面積 | d-a-b-c |  | 58.7951
|  | f | 上部屋根の面積 | 0 | 畳 | 0
|  | g | 上部バルコニーの面積 | 0 | 畳 | 0
| ２F | h | 吹き抜け面積 | 7.5 | 畳 | 12.4215
|  | i | hを含む２F面積 | 45 | 畳 | 74.529
壁面 |  | j | 1F外周長さ | 20 | 間 | 36.3636
|  | k | 2F外周長さ | 20 | 間 | 36.3636
|  | l | 内吹き抜け部分長さ | 3 | 間 | 5.4545
|  | m | 内土間部分長さ | 2.5 | 間 | 4.5455
|  | n | 外壁面積（含窓） |  |  | 179.6364
窓面積 |  | o | 引き違い |  |  | 26.095
|  | p | 開き戸・FIX窓 |  |  | 10.9835
1坪タイプ
1.25坪タイプ

## 3.Q値
窓面積を | 0% | １F和室(畳部分)
サッシ種別 |  |  |  |  | 参考：http://bit.ly/zNYxQA
断熱材種類 |  |  |  | 注：EPS以外は断熱材しか考えていません。実際は石膏ボード等を考慮する必要があります。 | 参考：http://www.sotodan-souken.com/list/
壁の厚さ | 19 | cm(i-smart標準19cm)
[8 empty] | v0.800 | Producted by さすけ
部位 |  | 面積等 |  | 熱貫流率 | 熱橋係数 | 熱損失[W/K] | 熱損失率 |  | 面積比率
天井 | 天井 | 74.529 | ㎡ | 0.19 | 1 | 14.1605 | 10.73% | 10.73% | 22.47% | 22.47%
| バルコニー下 | 0 | ㎡ | 0.63 | 1 | 0 | 0% |  | 0%
外壁面積 |  | 142.5579 | ㎡ | 0.2 | 1 | 28.5116 | 21.6% | 21.6% | 42.98% | 42.98%
窓・扉 | 引き違い | 26.095 | ㎡ | 1.48 | 1 | 38.6207 | 29.26% | 40.41% | 7.867% | 11.18%
| 開き戸・FIX窓 | 10.9835 | ㎡ | 1.34 | 1 | 14.7179 | 11.15% |  | 3.311%
| 玄関ドア | 2.9892 | ㎡
床 | フローリング | 58.7951 | ㎡ | 0.38 | 1 | 22.3421 | 16.93% | 23.37% | 17.73% | 22.47%
| 畳 | 7.4529 | ㎡ | 0.36 | 1 | 2.683 | 2.033% |  | 2.247%
| ユニットバス | 3.3124 | ㎡ | 1.01 | 0.7 | 2.3419 | 1.774% |  | 0.9987%
| 土間 | 4.9686 | ㎡ | 0.7 | 1 | 3.478 | 2.635% |  | 1.498%
|  | 331.6836 | ㎡ |  |  | 126.8557
気積 | 総気積 | 367.1795 | ㎥
| 換気対象比率 | 80 | ％
| 換気対象気積 | 293.7436 | ㎥
換気 | 熱交換効率 | 90 | ％
| 換気回数 | 0.5 | 回/h
| 換気熱損失 |  |  |  |  | 5.1405 | 3.894% | 3.894%
熱損失 | [5 empty] | 131.9962 | 100% | 100% | 100% | 100%
計算用延べ床 |  | 149.058 | ㎡
Q値[W/㎡・K] |  | 0.88554

## System
[5 empty] | 入力値 | TRUE
| 1尺＝ | 30.303 | cm | ユニットバス | 1
| 窓面積係数 | 0.9 |  | ハニカムを開ける | FALSE | 2.075 | 1.48
| 1畳＝ | 1.6562 | ㎡ |  |  | 1.72 | 1.34
| 1間＝ | 1.8182 | m |  | 7
| 壁高さ | 2.4 | m | 断熱材種類 | 1
| 吹き抜け部分 | 0.6 | m
| 土間高さ | 0.4 | m
W/㎡・K
| サッシ種類 | 開き戸 | 引き戸
1 | アルミ単板ガラス | 6.51 | 6.51
2 | アルミ断熱窓複層ガラス12mm | 3.49 | 3.49
3 | アルミ断熱窓（Ｌｏｗ－Ｅ １２ｍｍ) | 2.91 | 2.91
4 | アルミ樹脂複合窓(Low-E 12mm) | 2.33 | 2.33
5 | 樹脂窓トリプル | 1.23 | 1.353
6 | 一条工務店窓（ハニカムオープン） | 1.7 | 1.87
7 | 一条工務店窓（平均） | 1.34 | 1.48
8 | 一条工務店窓（ハニカムクローズ） | 1.09 | 1.09
15000
540
0.036

## 断熱材
| 種 類 | 熱伝導率 | 熱貫流率熱伝導率(W/(㎡・K)
1 | EPS(i-smart,i-cube標準) | 0.038 | 0.2
2 | 吹込用グラスウールGW-1 | 0.052 | 0.27368
3 | 吹込用グラスウールGW-2 | 0.052 | 0.27368
4 | 吹込用ロックウール 35K | 0.051 | 0.26842
5 | グラスウール 10K | 0.05 | 0.26316
6 | ロックウールフェルト | 0.049 | 0.25789
7 | グラスウール保温板 24K | 0.049 | 0.25789
8 | 吹付ロックウール | 0.047 | 0.24737
9 | グラスウール保温板 32K | 0.046 | 0.24211
10 | グラスウール 16K | 0.045 | 0.23684
11 | ロックウール 40-150K | 0.044 | 0.23158
12 | ロックウール保温板 1号40-100K | 0.044 | 0.23158
13 | グラスウール保温板 40K | 0.044 | 0.23158
14 | ロックウール保温板 2号101-160K | 0.043 | 0.22632
15 | グラスウール保温板 48K | 0.043 | 0.22632
16 | グラスウール保温板 64K | 0.042 | 0.22105
17 | グラスウール保温板 80K | 0.042 | 0.22105
18 | グラスウール保温板 96K | 0.042 | 0.22105
19 | 吹込用グラスウール 乾式 | 0.04 | 0.21053
20 | 吹込用グラスウール 接着剤併用 | 0.04 | 0.21053
21 | グラスウール 24K | 0.038 | 0.2
22 | 高性能グラスウール 16K | 0.036 | 0.18947
23 | グラスウール 32K | 0.036 | 0.18947
24 | 高性能グラスウール 24K | 0.036 | 0.18947
25 | 高性能グラスウール 32K | 0.035 | 0.18421
26 | 高性能グラスウール 40K | 0.034 | 0.17895
27 | 高性能グラスウール 48K | 0.033 | 0.17368
28 | セルロースファイバー 25K | 0.04 | 0.21053
29 | セルロースファイバー 45-55K | 0.034 | 0.17895
30 | ビーズ法ＥＰＳ保温板４号 | 0.043 | 0.22632
31 | ビーズ法ＥＰＳ保温板３号 | 0.04 | 0.21053
32 | 硬質ウレタンフォーム保温板１種３号 | 0.025 | 0.13158
33 | ビーズ法ＥＰＳ保温板２号 | 0.037 | 0.19474
34 | 硬質ウレタンフォーム保温板１種２号 | 0.024 | 0.12632
35 | ビーズ法ＥＰＳ保温板特号 | 0.034 | 0.17895
36 | 硬質ウレタンフォーム保温板１種１号 | 0.024 | 0.12632
37 | ビーズ法ＥＰＳ保温板１号 | 0.036 | 0.18947
38 | 押出法ＸＰＳ保温板１種 ａ | 0.04 | 0.21053
39 | 押出法ＸＰＳ保温板１種 ｂ | 0.04 | 0.21053
40 | 押出法ＸＰＳ保温板２種 ａ | 0.034 | 0.17895
41 | 押出法ＸＰＳ保温板２種 ｂ | 0.034 | 0.17895
42 | 押出法ＸＰＳ保温板３種 ａ | 0.028 | 0.14737
43 | 押出法ＸＰＳ保温板３種 ｂ | 0.028 | 0.14737
44 | フェノールフォーム保温板１種１号 | 0.032 | 0.16842
45 | フェノールフォーム保温板１種２号 | 0.03 | 0.15789
46 | フェノールフォーム保温板１種１号 | 0.036 | 0.18947
47 | フェノールフォーム保温板１種２号 | 0.034 | 0.17895
48 | フェノールフォーム保温板 協会規格 | 0.021 | 0.11053
49 | 吹付硬質ウレタンフォーム断熱材 | 0.022 | 0.11579
50 | アイシネンフォーム | 0.035 | 0.18421
51 | 硬質ウレタンフォーム保温板２種１号 | 0.023 | 0.12105
52 | 硬質ウレタンフォーム保温板２種２号 | 0.023 | 0.12105
53 | 硬質ウレタンフォーム保温板２種３号 | 0.024 | 0.12632
54 | ロックセルボード | 0.033 | 0.17368
55 | フォームグラス | 0.052 | 0.27368
56 | 木繊セメント板 ストロングボード | 0.05 | 0.26316
57 | 木繊セメント板 ストロングボード片平 | 0.064 | 0.33684
58 | 木繊セメント板 ストロングボードK | 0.064 | 0.33684